## sensor_bit_spec_excel
신호 | 비트수 | 부호여부 | 표현범위 | 실제값
장애물까지 거리 | 15 | unsigned | 0~20000 | 0~200.00m (x100 cm 단위)
속도x y z(자동차) | 14 | signed | -5555~5555 | -55.55~55.55 m/s (x100 cm/s 단위)
가속도(x y z) | 12 | signed | -1600~1600 | -16.00~16.00 m/s^2 (x100 cm/s^2 단위)
각속도(x y z) | 16 | signed | -16000~16000 | -16.000~16.000 rad/s (x1000 mrad/s 단위)
온도 | 11 | signed | -500~600 | -50.0~60.0도
습도 | 7 | unsigned | 0~100 | 0~100%
조도 | 18 | unsigned | 0~130000 | 0~130000 lux
날씨 | 2 | unsigned | 0~3 | 0:맑음 1:안개 2:비 3:눈
rpm | 2 | unsigned | 0~3 | 0: 0~1999 1: 2000~3999 2: 4000~5999 3: 6000~8000
악셀 | 4 | unsigned | 0~10 | 0~10
브레이크 | 4 | unsigned | 0~10 | 0~10
방향 (Steering) | 8 | signed | -100~100 | -1.0~1.0 (x100 비율)
manual mode | 1 | unsigned | 0~1 | 0 또는 1
기어 | 2 | unsigned | 0~3 | 0~3
전조등 | 1 | unsigned | 0~1 | 0 또는 1
비상등 | 1 | unsigned | 0~1 | 0 또는 1
접근속도 | 13 | signed | -4000~4000 | -40.00~40.00 m/s (x100 cm/s 단위)
제한속도 | 13 | unsigned | 0~5555 | 0~55.55 m/s (x100 cm/s 단위)
기울기(x y z) | 16 | signed | -18000~18000 | -180.00~180.00도 (x100 스케일)